## pin assignment
sam9x60 EVK RevB UART Pin Assignment
NAME | Function | PORT | Func | Function in EVK | Connector | Comment | Linux
Debug TX | TXD | PA10 | A | debug port TX to JLINK |  | debug port. Reserved for console | ttyS0
Debug RX | RXD | PA9 | A | debug port RX to JLINK
Flexcom0 IO0 | TXD | PA0 | A | LCD TWD | J16 Pin3 | can be used. | ttyS1
Flexcom0 IO1 | RXD | PA1 | A | LCD TWCK | J16 Pin5
Flexcom1 IO0 | TXD | PA5 | A | CAN TX/EXT40 TX (PD19) | J16 Pin8 | can be used with control PD19 = 1(115). | ttyS2
Flexcom1 IO1 | RXD | PA6 | A | CAN RX/EXT40 RX (PD19) | J16 Pin10
Flexcom2 IO0 | TXD | PA7 | A | BT RTS/EXT40 NPCS1 | J16 Pin24 | can be used. | ttyS3
Flexcom2 IO1 | RXD | PA8 | A | BT CTS/EXT40 NPCS2 | J16 Pin26
Flexcom3 IO0 | TXD | PC22 | B | LCD D22 | J15 Pin30 | can be used. | ttyS4
Flexcom3 IO1 | RXD | PC23 | B | LCD D23 | J15 Pin31
Flexcom4 IO0 | TXD | PA12 | A | BT CMD/MBUS MOSI/EXT40 MOSI | J17 Pin6 | has been enabled in EVK. But need control PA29 = 0(29) | ttyS5
Flexcom4 IO1 | RXD | PA11 | A | BT DAT0/MBUS MISO/EXT40 MISO | J17 Pin5
Flexcom5 IO0 | TXD | PA22 | B | BT TX/MBUS TX (PA29) | J17 Pin13 | has been enabled in EVK. But need control PA29 = 0(29) | ttyS6
Flexcom5 IO1 | RXD | PA21 | B | BT RX/MBUS RX (PA29) | J17 Pin14
Flexcom6 IO0 | TXD | PA30 | A | PAC1934 TWD/MBUS TWD/… | J14 Pin11 | can be used. | ttyS7
Flexcom6 IO1 | RXD | PA31 | A | PAC1934 TWCK/MBUS TWCK/… | J14 Pin12
Flexcom7 IO0 | TXD | PC0 | C | LCD D0 | J15 Pin3 | can use via flex cable. | ttyS8
Flexcom7 IO1 | RXD | PC1 | C | LCD D1 | J15 Pin4
Flexcom8 IO0 | TXD | PB4 | B | ETH0 TX |  | can't use due to pin shared with ETH0 | N/A
Flexcom8 IO1 | RXD | PB5 | B | ETH0 RX
Flexcom9 IO0 | TXD | PC8 | C | LCD D8 | J15 Pin13 | can use via flex cable. | ttyS9
Flexcom9 IO1 | RXD | PC9 | C | LCD D9 | J15 Pin14
Flexcom10 IO0 | TXD | PC16 | C | LCD nRST | J15 Pin23 | can use via flex cable. | ttyS10
Flexcom10 IO1 | RXD | PC17 | C | LCD D17 | J15 Pin24
Flexcom11 IO0 | TXD | PB19 | C | QSPI SCK/EXT40 I2SCK | J16 Pin12 | can be used. | ttyS11
Flexcom11 IO1 | RXD | PB20 | C | QSPI CS/EXT40 I2SWS | J16 Pin35
Flexcom12 IO0 | TXD | PB21 | C | QSPI IO0/EXT40 I2SDIN | J16 Pin38 | can be used. | ttyS12
Flexcom12 IO1 | RXD | PB22 | C | QSPI IO1/EXT40 I2SDOUT | J16 Pin40

## pin mask
GPIO Mask A
| 31 | 30 | 29 | 28 | 27 | 26 | 25 | 24 | 23 | 22 | 21 | 20 | 19 | 18 | 17 | 16 | 15 | 14 | 13 | 12 | 11 | 10 | 9 | 8 | 7 | 6 | 5 | 4 | 3 | 2 | 1 | 0
pioA
0xFFFFFE7FF
pioB
0x03FFFFFFFF
pioC
0xFFFFFFFF
GPIO Mask B
| 31 | 30 | 29 | 28 | 27 | 26 | 25 | 24 | 23 | 22 | 21 | 20 | 19 | 18 | 17 | 16 | 15 | 14 | 13 | 12 | 11 | 10 | 9 | 8 | 7 | 6 | 5 | 4 | 3 | 2 | 1 | 0
pioA
0xC0E0397F
pioB
0x02FC7E68
pioC
0xF83FFFFF
GPIO Mask C
| 31 | 30 | 29 | 28 | 27 | 26 | 25 | 24 | 23 | 22 | 21 | 20 | 19 | 18 | 17 | 16 | 15 | 14 | 13 | 12 | 11 | 10 | 9 | 8 | 7 | 6 | 5 | 4 | 3 | 2 | 1 | 0
pioA
0xEF00019D
pioB
0x00780000
pioC
0xB800F3FC

## eth pins
| ETH0 |  | ETH1
TXCK | PB4 | FLX8_IO0 | PC29 | Ö
RXCK
TXEN | PB7 | Ö | PC27 | Ö
TX0 | PB9 | Ö | PC18 | Ö
TX1 | PB10 | Ö | PC19 | Ö
TX2
TX3
TXER
RXDV | PB3 | Ö | PC28 | Ö
RX0 | PB0 | Ö | PC20 | Ö
RX1 | PB1 | Ö | PC21 | Ö
RX2
RX3
RXER | PB2 | Ö | PC16 | Ö
CRS
COL
MDC | PB6 | Ö | PC30 | Ö
MDIO | PB5 | FLX8_IO1 | PC31 | Ö
NRST | PB25 |  | PC17
PCK1 | PC31
IRQ | PB8 | Ö | PD17 | Ö

## all pins
Signal | Assignment
PA0 | Flexcom0_TX
PA1 | Flexcom0_RX
PA2
PA3
PA4
PA5 | Flexcom1_TX
PA6 | Flexcom1_RX
PA7 | Flexcom2_TX
PA8 | Flexcom2_RX
PA9 | DEBUG_RX
PA10 | DEBUG_TX
PA11 | Flexcom4_RX
PA12 | Flexcom4_TX
PA13
PA14
PA15
PA16
PA17
PA18
PA19
PA20
PA21 | Flexcom5_RX
PA22 | Flexcom5_TX
PA23
PA24
PA25
PA26
PA27
PA28
PA29
PA30 | Flexcom6_TX
PA31 | Flexcom6_RX
PB0
PB1
PB2
PB3
PB4 | Flexcom8_TX
PB5 | Flexcom8_RX
PB6
PB7
PB8
PB9
PB10
PB11
PB12
PB13
PB14
PB15
PB16
PB17
PB18
PB19 | Flexcom11_TX
PB20 | Flexcom11_RX
PB21 | Flexcom12_TX
PB22 | Flexcom12_RX
PB23
PB24
PB25
PB26
PB27
PB28
PB29
PB30
PB31
PC0 | Flexcom7_TX
PC1 | Flexcom7_RX
PC2
PC3
PC4
PC5
PC6
PC7
PC8 | Flexcom9_TX
PC9 | Flexcom9_RX
PC10
PC11
PC12
PC13
PC14
PC15
PC16 | Flexcom10_TX
PC17 | Flexcom10_RX
PC18
PC19
PC20
PC21
PC22 | Flexcom3_TX
PC23 | Flexcom3_RX
PC24
PC25
PC26
PC27
PC28
PC29
PC30
PC31
PD0 | NAND_nRE
PD1 | NAND_nEW
PD2 | NAND_ALE
PD3 | NAND_CLE
PD4 | NAND_nCS
PD5 | NAND_RB
PD6 | NAND_IO0
PD7 | NAND_IO1
PD8 | NAND_IO2
PD9 | NAND_IO3
PD10 | NAND_IO4
PD11 | NAND_IO5
PD12 | NAND_IO6
PD13 | NAND_IO7
PD14
PD15
PD16
PD17
PD18
PD19
PD20
PD21